## Инфо
ВНИМАНИЕ
Параметры, указанные в технической таблице, должны соответствовать параметрам, указанным в ТКП.
Наименование предприятия участника
ДС-4524-24 / Клапан запорный DN50 PN16, материальное исполнение - стальное (ИЗП)
№ п/п | Наименование номенклатуры покупателя | Описание покупателя | Кол-во | Ед. изм | Наименование номенклатуры участника | Кол-во | Ду, мм | Ру, МПа | Класс герметичности ГОСТ 9544-2015 | Рабочая среда | Траб., °С (диапазон) | Антикорр. защита (ЛКМ) состав композиции и допустимая t эксплуатации | Климатическое исполнение арматуры | Токр., °С (диапазон) | Материал корпуса (марка стали) | Тип присоединения к трубопроводу (с указанием резьбы или разделки кромок под приварку - при необходимости) | Материал ответных фланцев | Тип уплотнительной поверхности, (с указанием ГОСТ) | Прокладочный материал | Наличие крепежа и его мат. исполнение | Дополнительно
ООО "ИЗП"
1 | Клапан запорный КЗ 50.16.3330 DN50 PN16 20ГЛ А ХЛ1 L230 Ф 11 B/B 09Г2С ГОСТ 33259-2015 СНП водяной пар, горячая вода РМ | Клапан запорный фланцевый с ручным управлением Присоединение к трубопроводам - 57х5 Класс герметичности - "А" по ГОСТ 9544-2015 (в обоих направлениях движения среды) Материал корпуса, ответных фланцев - сталь 09Г2С Материал присоединяемого трубопровода - сталь 09Г2С Климатическое исполнение ХЛ1 по ГОСТ 15150-69 Рабочая среда - воздух/сетевая вода Рабочие параметры среды - Рр=0,8...1 МПа tр=-53,2....+140 оС Строительная длина по ГОСТ 3326-86 В комплекте с ответными фланцами исп. В тип 11 и тип 21 (корпус арматуры) по ГОСТ 33259-2015, СНП-Д-DN-PN по ОСТ 26.260.454-99, материал навивки - 12Х18Н10Т, материал наполнителя - графит, с внутренним ограничительным кольцом из стали 12Х18Н10Т, с наружним кольцом из стали 09Г2С и крепежом по СТО 00220256-024-2016- шпильки из стали 20ХНЗА по ГОСТ 4543-2016 с резьбой по всей длине шпильки, гайки из стали 09Г2С по ГОСТ 19281-2014 | 11 | шт.
Руководитель предприятия
_________________________ /__________________/

## требования к ЗРА!!!
Требования предъявляемые к запорной арматуре предназначенной для эксплуатации на объектах ИНК
Среда | Класс герметичности | Траб среды., °С (диапазон) | Климатическое исполнение | Материал корпуса, крышки, штока, детали уплотнения затвора | Материал шара (для шаровых кранов) | Материал уплотнительных колец (для шаровых кранов) | Исполнение фланцев по ГОСТ 33259-2015 | Тип и материал ответных фланцев по ГОСТ | Прокладочный материал по ГОСТ | Марка крепежа | Требование к маркировке | Требование к разрешительной документации | Показатель надежности
Жидкость (нефть, газо-жидкостная эмульсия, диз. топливо, бензин, газовый конденсат, вода, хим. реагенты, диз. топливо, масла, мазут, ингибиторы, МЭА, ВОТ, метанол) | Герметичность затвора должна соответствовать ГОСТ 9544-2015 или опросного листа и должна быть не менее: 1. Для запорной арматуры всех типов - класс герметичности не ниже "А"; 2. Для обратных клапанов КОП - класс герметичности не ниже "А"; 3. Для предохранительных клапанов - класс герметичности не ниже "А" | минус 60…+350 включительно | ХЛ1 | Все материалы должны быть разрешены к применению в установленном порядке и удовлетворять требованиям 6.8. ГОСТ 12.2.063-2015, а также ГОСТ Р 55509-2013, СТ ЦКБА 052 - 2008. | Защитное хромированное покрытие должно обладать твердостью не ниже 900 HV и иметь толщину не менее 75 мкм. обеспечивающее защиту от эрозии, коррозии и обеспечивать износостойкость. Низколегированные стали, применяемые при изготовлении корпусов и нагруженных элементов арматуры, испытывающих динамические нагрузки должны отвечать нормативным требованиям на ударную вязкость по Шарпи на образцах с V образным надрезом при температуре испытаний минус 60 °С – KCV-60≥30 Дж/см². Соответствие стали требованиям должно подтверждаться сертификатом на каждую партию. Результаты испытаний должны бать включены в паспорт арматуры. | Уплотнительные материалы для подвижных и неподвижных соединений должны быть устойчивы к рабочим средам и внешним воздействиям окружающей среды. Уплотнение разъема «корпус-крышка», сальниковое уплотнение шпинделя (штока) изготавливают на основе терморасширенного графита, либо из эластомерных и других без-асбестовых материалов, но с учетом температуры среды и окружающего воздуха. | Рраб ≤1,6МПа - "В" для воды; 1,6≤Рраб ≤6,3МПа - "C-D"( при требованиях указанных в ОЛ), "E-F"; Рраб ≥6,3МПа - "J" | Марка материала и класс прочности ответных фланцев должен соответствовать марке материала и классу прочности присоединяемого трубопровода Тип 11, тип 21 по ГОСТ 33259-2015 | Рраб ≤4,0МПа - паронит ПМБ; 4,0≤Рраб ≤6,3МПа - СНП; Рраб ≥6,3МПа - металлическая прокладка овального или восьмиугольного сечения Марка материала и класс прочности прокладок должен соответствовать марке материала и классу прочности трубопровода. | 09Г2С до PN 16,0МПа 20ХН3А, 12Х18Н10Т, 10Х17Н13М2Т до PN 25,0МПа | 1. Маркировка ЗА должна быть выполнена согласно требованиям ГОСТ Р 4666-2015. 2. Маркировка должна быть расположена на лицевой стороне корпуса ЗА на видном месте (допускается наносить маркировку на верхнем фланце крышки) и на металлической табличке из коррозионностойкой стали или цветных металлов и их сплавов. 3. Способ нанесения маркировки на корпусе ЗА для стальных - ударным способом или гравированием, для литых, литосварных и литоштампосварных корпусов - литьем, ударным способом или гравированием. 4. Содержание маркировки для ЗА на корпусе: - наименование и (или) товарный знак организации-изготовителя; - наименование и (или) обозначение арматуры (в соответствии с ТУ); - давление номинальное PN, кгс/см2 (без указания размерности); - диаметр номинальный DN; - масса; - марка или условное обозначение материала корпуса; - заводской номер и год изготовления; - климатическое исполнение и категория размещения; - условная пропускная способность Kvу и пропускная характеристика (для регулирующей арматуры); - условная пропускная способность Kvу, регулируемое давление и диапазон регулируемых давлений, закон регулирования (для регуляторов давлений); - значение эффективного диаметра Dэфф для неполнопроходной арматуры (краны, задвижки, затворы обратные); - диапазон давлений настройки (или давление настройки) – для предохранительной арматуры. - на маховиках управления арматурой должны быть стрелки, указывающие направление вращения на открытие и закрытие, и буквы «О», «З» или соответственно слова «открыто», «закрыто». 5. Фактическое значение эквивалента углерода (Сэкв) материала патрубков (и/или переходных колец) должно быть нанесено на внутренней поверхности патрубков корпуса (и/или переходных колец) на расстоянии 30-50 мм от торца по внутреннему диаметру несмываемой краской. 6. Обязательные знаки маркировки выполняются в соответствии с ГОСТ Р 4666-2015. 7. Все знаки маркировки должны быть повторены и пояснены в эксплуатационной документации на арматуру. 8. Крепёжные изделия нормированной прочности должны иметь маркировку с указанием их группы прочности, выполненную согласно требованиям ГОСТ 1759.0. 9. На приводе и ИМ должна быть табличка из коррозионно-стойкой стали или цветных металлов и сплавов, на которой нанесены следующие сведения: - товарный знак и (или) наименование организации - изготовителя; - типовое обозначение привода или ИМ; - основные технические характеристики (диапазон крутящих моментов или усилий, род тока, электрические характеристики, управляющее давление, предельное число оборотов выходного вала или номинальный ход, ПВ, степень защиты и др. в соответствии с КД и ТУ); - заводской порядковый номер привода; - масса привода (если привод поступает отдельно от арматуры); - монтажный номер привода при указании в опросном листе на арматуру; - год выпуска. | 1. Сертификат соответствия техническому регламенту Таможенного союза ТР ТС 010/2011, ТР ТС 032/2013 или их декларация (для арматуры пункт 2 Л, М) 2. Паспорт, руководство по эксплуатации, техническое описание (как отдельным документом, так и разделом в руководстве по эксплуатации), сборочный чертеж арматуры, упаковочный лист являются обязательными в составе сопроводительной документации. В комплект сопроводительной документации могут дополнительно входить следующие документы, оговоренные заказчиком в контрактных условиях на поставку арматуры: - расчёт на прочность (или выписка из расчета); - схема строповки и монтажа арматуры (при отсутствии ее в РЭ). 3. В паспорте должны быть приведены: - основные сведения об изделии; - сведения о разрешительных документах; - основные технические данные, в том числе по надежности; - сведения о материалах основных деталей; - режимы термической обработки и результаты неразрушающего контроля основных деталей арматуры для ≥ DN 300, если проведение этих операций предусмотрено ТУ на изделие; - данные приемо-сдаточных испытаний; - комплектность; - информация о марке и типе привода; - сведения о пригодности или непригодности проушин (для подъема арматуры с приводом); - гарантии изготовителя; - консервация; - свидетельство об упаковывании; - свидетельство о приемке; - свидетельство об утилизации. 4. РЭ на арматуру, привод (если арматура комплектовалась приводом от стороннего производителя) и комплектующие изделия должно включать следующие разделы: - описание и работа (в том числе, описание монтажа и процессов выполнения пусконаладочных работ); - перечень быстроизнашиваемых изделий с указанием их размеров и материалов, из которых они изготовлены; - схемы управления (электрические, пневмогидравлические, пневматические, принципиальные и монтажные) приводами арматуры с подробным описанием их работы; - использование по назначению; - техническое обслуживание; - ремонт; - транспортирование и хранение; - утилизация. В РЭ приводят требования к техническому обслуживанию и текущему (мелкому) ремонту с заменой быстроизнашиваемых и имеющих ограниченный срок службы деталей, сборочных единиц и комплектующих изделий. В РЭ должна быть приведена инструкция по монтажу привода и системы управления с указанием момента настройки муфты, ограничения крутящего момента привода, максимально допустимого крутящего момента и, при необходимости, определяемой разработчиком – усилия тяги, действующие на шпиндель (шток) арматуры. | 40 лет для всей арматуры, кроме предохранительных клапанов; 30 лет – для предохранительных клапанов. В часах: - 320000 ч – для запорной арматуры; - 240000 ч – для обратной арматуры, регулирующих и предохранительных клапанов; В циклах: - 4000 циклов для шаровых кранов от DN 50 до DN 200 включ.; - 3000 циклов для клапанов и обратной арматуры; - 2000 циклов для шаровых кранов от DN 250 до DN 1000 включ. и задвижек; - 1500 циклов для предохранительных клапанов; - 500 циклов для шаровых кранов DN 1200 и более. Вероятность безотказной работы по отношению к критическим отказам в течение назначенного срока службы (ресурса) - не менее 0,95
Газ (воздух, инертные газы, природный газ, топливный газ) | 1. Для запорной арматуры всех типов - класс герметичности не ниже "А"; 2. Для обратных клапанов КОП - класс герметичности не ниже "С"; 3. Для предохранительных клапанов - класс герметичности не ниже "АА". | минус 160…+350 включительно | ХЛ1 |  |  |  | Рраб ≤1,6МПа - "В" для воздуха, инертного газа; Рраб ≤6,3МПа - "C-D"( при требованиях указанных в ОЛ), "E-F"; Рраб ≥6,3- ≤25,0МПа - "J" Рраб ≥25,0МПа RTJ ASME B16,5 или Тип 1 ГОСТ 28919 |  | Рраб ≤1,6МПа - паронит ПМБ; 1,6≤Рраб ≤6,3МПа - СНП; Рраб ≥6,3МПа - металлическая прокладка овального или восьмиугольного сечения Марка материала и класс прочности прокладок должен соответствовать марке материала и классу прочности трубопровода | 09Г2С до PN 16,0МПа 20ХН3А, 12Х18Н10Т, 10Х17Н13М2Т до PN 25,0МПа
1 | 2 | 3 | 4 | 5 | 6 | 7 | 8 | 9 | 10 | 11 | 12 | 13 | 14